## List1
UČENIČKI DOM
Ratarna 10
48260 Križevci
OIB 53976814339
OPIS NABAVE:
Nabava, isporuka i montaža ugostiteljske električne friteze za kuhinju Učeničkog doma Križevci.
Troškovnik
Stavka / Opis | jedinica mjere | količina | jed.cijena |  | iznos
1. Ugostiteljska električna friteza | kom | 1 |  | 0
- 2 korita, 15+15 litara
- radna ploha od nehrđajućeg čelika, AISI 304 15/10
- električni grijač ukupne snage 13,5 kW/po koritu,
- zakretni za 90 °C
- korito kapaciteta 2x15 litara
- posuda za ispust ulja sa sitom za cijeđenje ulja
- dvije male košare + 1 velika košara
- termostatska regulacija temperature do 200°C
- sigurnosni termostat protiv pregrijavanja ulja do 250°C
- priključna snaga: 27,0 kW
- priključni napon: 3N, 50 Hz, 400/230 V
- priključni vod: PP 5x6 mm2
- dimenzija (mm): 800x730x875
2. Dostava i montaža | kom | 1 |  |  | 0
|  | UKUPNO |  |  | eur
|  | PDV |  |  | eur
|  | SVEUKUPNO |  |  | eur
Datum i mjesto: |  |  | Pečat i potpis ponudtielja: